## ВК к1 у4
Наименование | Ед.Изм | Кол-во
Ввод В1, Узел учета холодной воды по ЦИРВ
Адаптер фланцевый под муфту с покрытием DN50 PN16 | шт | 6
Задвижка с обрезиненным клином со штурвалом, короткая, PN16, DN50 | шт | 6
Колено 90° грувлок, D50 | шт | 8
Колено 90° грувлок, D80 | шт | 4
Колено из ковкого чугуна | шт | 1
Кран шаровой для манометра муфта-гайка, рукоятка-бабочка, ВР-ВР 1/2x1/4, PN40 | шт | 6
Кран шаровой латунный внутренняя резьба/внутренняя резьба 1/2'' | шт | 3
Манометр МП50М2 0..1,6 Мпа | шт | 6
Переход стальной концентрический Ду25x20 исп. 1 ГОСТ 17378-2001 | шт | 2
Переход стальной концентрический Ду50x25 исп. 1 ГОСТ 17378-2001 | шт | 2
Переход стальной концентрический Ду50x32 исп. 1 ГОСТ 17378-2001 | шт | 4
Резьба стальная длинная Ду15 L=50 | шт | 3
Счетчик турбинный с выходом RS-485 | шт | 3
Тройник оцинкованный стальной, сварка, D20х15 | шт | 1
Тройник оцинкованный стальной, сварка, D32х15 | шт | 2
Тройник оцинкованный стальной, сварка, D50х15 | шт | 3
Тройник переходной под муфту грувлок, D80х50 | шт | 3
Тройник равнопроходной под муфту грувлок, D50х50 | шт | 1
Труба стальная водогазопроводная Ø26.8х2.8 ГОСТ 3262-75 | м.п | 0.4
Труба стальная водогазопроводная Ø42.3х3.2 ГОСТ 3262-75 | м.п | 1
Труба стальная водогазопроводная Ø60х3.5 ГОСТ 3262-75 | м.п | 5.2
Труба стальная водогазопроводная Ø88.5х4.0 ГОСТ 3262-75 | м.п | 3.8
Труба чугунная ВЧШГ Ду80 DIN EN 877 | м.п | 1.1
Фильтр сетчатый чугунный фланцевый с магнитной вставкой DN50 PN16 Тmax=300° С | шт | 3
Фланец стальной плоский приварной тип 01 DN20 PN16 | шт | 2
Фланец стальной плоский приварной тип 01 DN32 PN16 | шт | 4
Фланец стальной приварной встык тип 11 DN50 PN16 | шт | 12
Затвор дисковый межфланцевый GROSS, DN80 PN16, корпус-чугун, диск-чугун, EPDM, с электроприводом ГЗ, В380 BV8016HAG380 GROSS | шт | 1
Комплект фланцев стальных плоских приварных из 2 шт. DN80 PN16 тип 11 ГОСТ 33259-2015 Фланцы 80-16-11-1 | компл | 1
Сантехнические приборы и оборудование
Ванна прямоугольная со смесителем | шт | 24
Душевой поддон мелкий стальной эмалированный ПДСм 900 ГОСТ 23695-2016 | шт | 1
Кронштейны для крепления мойки | компл | 2
Мойка кухонная настенная, в комплекте с кронштейнами, со смесителем и сифоном | шт | 24
Мойка стальная эмалированная с одной чашей накладная МСН ГОСТ 23695-2016 | шт | 2
Сифон бутылочный унифицированный с выпуском для мойки, тип СБУ | шт | 2
Сифон для душевого поддона | шт | 1
Смеситель для ванны/душевого поддона подключения из стены | шт | 24
Смеситель для душа двухрукояточный с подводками в раздельных отверстиях настенный с душевой сеткой на гибком шланге | шт | 1
Смеситель для мойки двухрукояточный центральный набортный См-МДЦБА ГОСТ 25809-2019 | шт | 2
Умывальник настенный, в комплекте со смесителем и сифоном | шт | 40
Умывальник подвесной, в комплекте со смесителем и сифоном | шт | 1
Унитаз с косым выпуском | шт | 1
Унитаз с прямым выпуском, фарфоровый ГОСТ 3093-2017 | шт | 24
Устройство внутриквартирного пожаротушения "Роса" (l=20м) | комплекта | 27
В1
Автоматический воздухоотводчик ∅ 15 PN10 SE.110.04 | шт | 8
Воздухоотводчик автоматический DN15 SE.110.04 | шт | 2
Воздухоотводчик автоматический с горизонтальным расположением колпачка Ду15 | шт | 2
Гибкая вставка фланцевая эластичная / компенсатор антивибрационный PN16, DN50 | шт | 2
Заглушка под муфту грувлок Ду50 мм | шт | 3
Задвижка с обрезиненным клином со штурвалом, короткая, PN16, DN50 | шт | 3
Клапан обратный пружинный муфтовый латунный шток Ду50 | шт | 1
Колено 90° грувлок, D50 | шт | 7
Контрольные (ограничительные) стержни для гибких вставок — компенсаторов ABRA фланцевых CR-DN050-EJF10 | шт | 4
Кран шаровой латунный внутренняя резьба/внутренняя резьба 1 ½'' | шт | 1
Кран шаровой латунный внутренняя резьба/внутренняя резьба 1 1/4'' | шт | 7
Кран шаровой латунный внутренняя резьба/внутренняя резьба 1'' | шт | 3
Кран шаровой латунный внутренняя резьба/внутренняя резьба ½'' | шт | 6
Кран шаровой латунный внутренняя резьба/внутренняя резьба 2'' | шт | 2
Кран шаровой латунный внутренняя резьба/внутренняя резьба 3/4'' | шт | 9
Кран шаровой латунный муфтовый ∅ 15 PN16 ГОСТ Р 59553-2021 | шт | 134
Кран шаровой латунный муфтовый ∅ 20 PN16 ГОСТ Р 59553-2021 | шт | 1
Манжета противопожарная шт. | шт | 13
Муфта переходная оцинкованная чугунная, резьба, D20х15 ГОСТ 8957-75 | шт | 2
Муфта переходная оцинкованная чугунная, резьба, D25х20 ГОСТ 8957-75 | шт | 2
Муфта разъемная нар.резьба (американка) | шт | 1
Отвод 90° неоцинкованный стальной крутоизогнутый бесшовный, сварка, D15 | шт | 8
Переход полипропиленовый PPR, D25х20 | шт | 1
Переход полипропиленовый PPR, D32х20 | шт | 10
Переход полипропиленовый PPR, D32х25 | шт | 1
Переход полипропиленовый PPR, D40х32 | шт | 4
Переход полипропиленовый PPR, D50х40 | шт | 1
Поливочный кран - Кран шаровой водоразборный ручка-рычаг 3/4'' | шт | 2
Противопожарная муфта ОГРАКС-ПМ-32/30 ОГРАКС-ПМ-32/30 ЗАО Унихимтек шт. 25 0.037 | шт | 25
Редуктор давления поршневой VT.161.N.04 | шт | 2
СПЖ Расходомер (Сигнализатор потока жидкости) пом. мусоросборная | шт | 1
Сплинкер оросительный водяной шт 4 пом. мусоросборная | шт | 4
Тройник оцинкованный стальной, сварка, D50х15 | шт | 2
Тройник переходной оцинкованный чугунный, резьба, D20х15 | шт | 1
Тройник переходной оцинкованный чугунный, резьба, D25х15 | шт | 2
Тройник переходной оцинкованный чугунный, резьба, D32х15 | шт | 5
Тройник переходной полипропиленовый PPR, D25х20х25 | шт | 2
Тройник переходной полипропиленовый PPR, D32х20х32 | шт | 37
Тройник переходной полипропиленовый PPR, D40х20х40 | шт | 1
Тройник переходной полипропиленовый PPR, D40х25х40 | шт | 1
Тройник переходной полипропиленовый PPR, D40х32х40 | шт | 6
Тройник переходной полипропиленовый PPR, D50х25х50 | шт | 1
Тройник переходной полипропиленовый PPR, D50х32х50 | шт | 2
Тройник переходной полипропиленовый PPR, D50х40х50 | шт | 1
Тройник полипропиленовый PPR, D20х20х20 | шт | 90
Тройник полипропиленовый PPR, D32х32х32 | шт | 3
Тройник полипропиленовый PPR, D50х50х50 | шт | 1
Тройник прямой оцинкованный чугунный, резьба, D20 | шт | 1
Тройник прямой оцинкованный чугунный, резьба, D32 | шт | 1
Тройник равнопроходной под муфту грувлок, D50х50 | шт | 2
Труба полипропиленовая PP-R SDR 6 Ø20х3.4 ГОСТ 32415-2013 | м.п | 193.5
Труба полипропиленовая PP-R SDR 6 Ø25х4.2 ГОСТ 32415-2013 | м.п | 4.5
Труба полипропиленовая PP-R SDR 6 Ø32х5.4 ГОСТ 32415-2013 | м.п | 168.7
Труба полипропиленовая PP-R SDR 6 Ø40х6.7 ГОСТ 32415-2013 | м.п | 17.8
Труба полипропиленовая PP-R SDR 6 Ø50х8.3 ГОСТ 32415-2013 | м.п | 14.8
Труба стальная водогазопроводная Ø21.3х2.8 ГОСТ 3262-75 | м.п | 0.1
Труба стальная водогазопроводная Ø26.8х2.8 ГОСТ 3262-75 | м.п | 3.8
Труба стальная водогазопроводная Ø33.5х3.2 ГОСТ 3262-75 | м.п | 2.6
Труба стальная водогазопроводная Ø42.3х3.2 ГОСТ 3262-75 | м.п | 11.2
Труба стальная водогазопроводная Ø60х3.5 ГОСТ 3262-75 | м.п | 8.5
Угол 45° полипропиленовый PPR, D32 | шт | 1
Угол 90° полипропиленовый PPR, D20 | шт | 257
Угол 90° полипропиленовый PPR, D25 | шт | 3
Угол 90° полипропиленовый PPR, D32 | шт | 40
Угол 90° полипропиленовый PPR, D40 | шт | 5
Угол 90° полипропиленовый PPR, D50 | шт | 11
Угольник 90° проходной оцинкованный чугунный, резьба, D20 шт. 8 | шт | 8
Угольник 90° проходной оцинкованный чугунный, резьба, D25 шт. 6 | шт | 6
Угольник 90° проходной оцинкованный чугунный, резьба, D32 шт. 7 | шт | 7
Узел установки счетчика ВСХд-15 с редуктором давления комплект 35 | компл | 35
Фланец стальной плоский приварной тип 01 DN32 PN16 шт. 2 | шт | 2
Фланец стальной приварной встык тип 11 DN50 PN16 шт. 6 | шт | 6
Надвижная гильза RAUTHERM S латунная оцинкованная d25, единица поставки 50 шт. Гильза RAUTHERM S d25 12591971002 REHAU шт. 230 | шт | 230
Надвижная гильза RAUTHERM S латунная оцинкованная d32, единица поставки 50 шт. Гильза RAUTHERM S d32 11395821001 REHAU шт. 1 | шт | 1
Насосная установка повышения давления ANTARUS 2 MLH4-5/3-II/GPRS диспетчеризация ANTARUS 2 MLH4-5/3 672725 ANTARUS шт 1 |  | 1
Некорректный типоразмер Некорректный типоразмер Некорректный
типоразмер REHAU шт. 1
Переходник RAUTITAN RX с наружной резьбой 20-R1/2, материал: бронза Переходник 20-R1/2 13660521001 REHAU шт. 88 | шт | 88
Переходник RAUTITAN RX с наружной резьбой 20-R3/4, материал: бронза Переходник 20-R3/4 13660531001 REHAU шт. 43 | шт | 43
Переходник RAUTITAN RX с наружной резьбой 25-R1/2, материал: бронза Переходник 25-R1/2 13660561001 REHAU шт. 1 | шт | 1
Переходник RAUTITAN RX с наружной резьбой 32-R1, материал: бронза Переходник 32-R1 13660601001 REHAU шт. 1 | шт | 1
В1.1
Воздухоотводчик автоматический DN15 SE.110.04 шт 6 | шт | 6
Воздухоотводчик автоматический с горизонтальным расположением колпачка Ду15 шт 2 | шт | 2
Гибкая вставка фланцевая эластичная / компенсатор антивибрационный PN16, DN50 шт 2 | шт | 2
Заглушка под муфту грувлок Ду50 мм шт. 1 | шт | 1
Задвижка с обрезиненным клином со штурвалом, короткая, PN16, DN50 шт 3 | шт | 3
Клапан обратный пружинный муфтовый латунный шток Ду50 шт 1 | шт | 1
Колено 45° грувлок, D50 шт. 2 | шт | 2
Колено 90° грувлок, D50 шт. 9 | шт | 9
Контрольные (ограничительные) стержни для гибких вставок — компенсаторов ABRA | шт
фланцевых CR-DN050-EJF10 шт 4 | шт | 4
Кран шаровой латунный внутренняя резьба/внутренняя резьба 1 1/4'' шт 1 | шт | 1
Кран шаровой латунный внутренняя резьба/внутренняя резьба 1'' шт 6 | шт | 6
Кран шаровой латунный внутренняя резьба/внутренняя резьба 1/2'' шт 2 | шт | 2
Кран шаровой латунный внутренняя резьба/внутренняя резьба 3/4'' шт 6 | шт | 6
Кран шаровой латунный муфтовый ∅ 15 PN16 ГОСТ Р 59553-2021 шт. 6 | шт | 6
Манжета противопожарная шт. 6 | шт | 6
Переход полипропиленовый PPR, D32х25 шт. 4 | шт | 4
Тройник оцинкованный стальной, сварка, D50х15 шт. 2 | шт | 2
Тройник переходной полипропиленовый PPR, D25х20х25 шт. 9 | шт | 9
Тройник переходной полипропиленовый PPR, D32х20х32 шт. 2 | шт | 2
Тройник переходной полипропиленовый PPR, D32х25х32 шт. 4 | шт | 4
Тройник полипропиленовый PPR, D32х32х32 шт. 1 | шт | 1
Тройник равнопроходной под муфту грувлок, D50х50 шт. 2 | шт | 2
Труба полипропиленовая PP-R SDR 6 Ø20х3.4 ГОСТ 32415-2013 м 1 | м | 1
Труба полипропиленовая PP-R SDR 6 Ø25х4.2 ГОСТ 32415-2013 м 18.3 | м | 18.3
Труба полипропиленовая PP-R SDR 6 Ø32х5.4 ГОСТ 32415-2013 м 22.7 | м | 22.7
Труба стальная водогазопроводная Ø21.3х2.8 ГОСТ 3262-75 м 0.1 | м | 0.1
Труба стальная водогазопроводная Ø60х3.5 ГОСТ 3262-75 м 8.9 | м | 8.9
Угол 90° полипропиленовый PPR, D20 шт. 6 | шт | 6
Угол 90° полипропиленовый PPR, D25 шт. 11 | шт | 11
Угол 90° полипропиленовый PPR, D32 шт. 8 | шт | 8
Узел установки счетчика ВСХ-15 с редуктором с цифровым выходом RS-485 (для встройки) комплект 6 | комплект | 6
Фланец стальной приварной встык тип 11 DN50 PN16 шт. 6 | шт | 6
Надвижная гильза RAUTHERM S латунная оцинкованная d32, единица поставки 50 шт. Гильза RAUTHERM S d32 11395821001 REHAU шт. 6 | шт | 6
Насосная установка повышения давления ANTARUS 2 MLH2-3/3-II/GPRS диспетчеризация ANTARUS 2 MLH2-3/3 672586 ANTARUS шт 1 | шт | 1
Переходник RAUTITAN RX с наружной резьбой 25-R1, материал: бронза Переходник 25-R1 13660581001 REHAU шт. 6 | шт | 6
Переходник RAUTITAN RX с наружной резьбой 50-R1 1/4, материал: бронза Переходник 50-R1 1/4 13660631001 REHAU шт. 1 | шт | 1
В2
Воздухоотводчик автоматический DN15 SE.110.04 | шт | 3
Гибкая вставка фланцевая эластичная / компенсатор антивибрационный PN16, DN50 | шт | 1
Головка соединительная муфтовая Ду50 9 | шт
Головка соединительная рукавная Ду50 9 | шт
Головка-заглушка муфтовая DN80 ГОСТ Р 53279-2009 | шт | 2
Заглушка под муфту грувлок Ду50 мм | шт | 1
Задвижка с обрезиненным клином со штурвалом, короткая, PN16, DN65 | шт | 1
Задвижка с обрезиненным клином со штурвалом, короткая, PN16, DN80 | шт | 6
Клапан обратный межфланцевый, Ру16, Ду65 | шт | 3
Контрольные (ограничительные) стержни для гибких вставок — компенсаторов ABRA фланцевых CR-DN050-EJF10 | шт | 2
Кран шаровой латунный внутренняя резьба/внутренняя резьба 1'' | шт | 2
Отвод 90° оцинкованный стальной крутоизогнутый бесшовный, сварка, D50 | шт | 20
Отвод 90° оцинкованный стальной крутоизогнутый бесшовный, сварка, D65 | шт | 15
Отвод 90° оцинкованный стальной крутоизогнутый бесшовный, сварка, D80 варианты | шт | 20
Переход оцинкованный стальной концентрический, сварка, D65х50 | шт | 2
Переход оцинкованный стальной концентрический, сварка, D80х50 | шт | 3
Рукав пожарный DN50 | шт | 13
Тройник оцинкованный стальной равнопроходной, сварка, D50 | шт | 4
Тройник оцинкованный стальной равнопроходной, сварка, D65 | шт | 1
Тройник оцинкованный стальной равнопроходной, сварка, D80 | шт | 3
Тройник оцинкованный стальной, сварка, D50х15 | шт | 1
Тройник оцинкованный стальной, сварка, D65х25 | шт | 1
Тройник оцинкованный стальной, сварка, D65х50 | шт | 6
Тройник оцинкованный стальной, сварка, D80х65 | шт | 2
Труба стальная электросварная Ø57х3.5 ГОСТ 10704-91 | м | 16.8
Труба стальная электросварная Ø76х3.5 ГОСТ 10704-91 | м | 33.2
Труба стальная электросварная Ø89х3.5 ГОСТ 10704-91 | м | 22.8
Фланец стальной приварной встык тип 11 DN65 PN16 | шт | 2
Фланец стальной приварной встык тип 11 DN80 PN16 | шт | 12
Фланец стальной приварной плоский PN16 DN80. 1-80-16 ст. 25 ГОСТ 12820-80 3.71 | шт | 6
Установка пожаротушения ANTARUS 2 MLH15-1/3-II/DS1-GPRS ANTARUS 2 MLH15-1/3-II/DS1-GPRS 673650 ANTARUS | шт | 1
Шкаф пожарный ШПК-310 НОБ (открывается на лево), в комплекте: ШПК-310 | шт | 3
Шкаф пожарный ШПК-310 НОБ (открывается на право), в комплекте: ШПК-310 | шт | 3
Шкаф пожарный ШПК-320-12 НОБ (открывается на лево), в комплекте: ШПК-320-12 | шт | 1
Шкаф пожарный ШПК-320-12 НОБ (открывается на право), в комплекте: ШПК-320-12 | шт | 2
Огнетушитель порошковый ОП-4 | шт | 6
К1.1
Вентиляционный клапан ∅ 110 | шт | 2
Вентиляционный клапан ∅ 110 | шт | 4
Заглушка из ковкого чугуна, D100 | шт | 2
Заглушка из полипропилена, раструбная, D110 | шт | 8
Заглушка канализационная 50 | шт | 3
Заглушка канализационная 110 | шт | 11
Колено 45° из ковкого чугуна, D100 | шт | 5
Манжета противопожарная DN 110 | шт | 8
Отвод 45° из полипропилена раструбный, D110 | шт | 12
Отвод канализационный 45° 50 | шт | 3
Отвод канализационный 45° 110 | шт | 12
Переход из полипропилена, раструбный эксцентрический, D110х100 | шт | 3
Трап, вертикальный выпуск, с корпусом для SML, DN100 | шт | 3
Тройник 45° из полипропилена растрбный, D110х110 | шт | 12
Тройник из ковкого чугуна | шт | 1
Тройник канализационный 45° 110x50 | шт | 3
Тройник канализационный 45° 110x110 | шт | 14
Тройник равнопроходной 45° из ковкого чугуна, D100 | шт | 1
Труба полипропиленовая Ø50 ГОСТ 32414-2013 | м.п | 22.2
Труба полипропиленовая Ø110 ГОСТ 32414-2013 | м.п | 13.7
Труба чугунная безраструбная DN100 DIN EN 877 | м.п | 0.6
К2
Заглушка SINIKON RainFlow, D110 | шт | 1
Заглушка чугунная Ду100 ГОСТ 6942-98 | шт | 1
Кровельная воронка HL62.1H_1 Dy110 HL62.1H_1 HL Hutterer & Lechner GmbH 1.97 | шт | 2
Манжета противопожарная DN 110 | шт | 2
Отвод компрессионный SINIKON RainFlow, D110 | шт | 17
Отвод чугунный раструбный 135° Ду100 ГОСТ 6942-98 | шт | 3
Противопожарная муфта ОГРАКС-ПМ-110/50 ОГРАКС-ПМ-110/50 ЗАО Унихимтек шт. 6 0.340 | шт | 0.34
Ревизия SINIKON компрессионная D110 | шт | 6
Тройник компрессионный SINIKON RainFlow, D110 | шт | 3
Тройник косой чугунный раструбный 45° Ду100x100 ГОСТ 6942-98 | шт | 1
Труба напорная НПВХ Ø110 Синикон Rainflow 100 м 53.7 | м.п | 100
К4
Дренажный погружной насос 4ГНОМ 10-10 | шт | 8
Дренажный погружной насос 4ГНОМ 10-10 (с шкафом управления) | шт | 1
Дренажный погружной насос ГНОМ 10-10Г, 380В | шт | 2
Дренажный погружной насос ГНОМ 10-10Г, 380В со шкафом управления МН3-2/380-4 | шт | 2
Заглушка из полипропилена, раструбная, D110 | шт | 3
Отвод 45° из полипропилена раструбный, D110 | шт | 2
Тройник 45° из полипропилена растрбный, D110х110 | шт | 2
Тройник канализационный 45° 110x50 | шт | 2
Труба полипропиленовая Ø50 ГОСТ 32414-2013 | м.п | 0.3
Труба полипропиленовая Ø110 ГОСТ 32414-2013 | м.п | 4.9
К4н
Заглушка чугунная Ду100 ГОСТ 6942-98 | шт | 1
Клапан обратный пружинный муфтовый латунный шток Ду40 | шт | 13
Кран шаровой латунный внутренняя резьба/внутренняя резьба 1 1/2'' | шт | 13
Муфта переходная оцинкованная чугунная, резьба, D50х40 ГОСТ 8957-75 | шт | 13
Отвод чугунный раструбный 135° Ду100 ГОСТ 6942-98 | шт | 3
Переход из полипропилена, раструбный эксцентрический, D50х40 | шт | 2
Тройник косой чугунный раструбный 45° Ду100x100 ГОСТ 6942-98 | шт | 1
Тройник прямой оцинкованный чугунный, резьба, D40 | шт | 11
Труба стальная водогазопроводная Ø48.0х3.5 ГОСТ 3262-75 | м.п | 97.4
Труба чугунная раструбная Ø109х4.5 Синикон Rainflow 100 | м.п | 0.8
Угольник 45° проходной оцинкованный чугунный, резьба, D40 | шт | 2
Угольник 90° проходной оцинкованный чугунный, резьба, D40 | шт | 65
Т3/Т4
Автоматический воздухоотводчик ∅ 15 PN10 SE.110.04 шт 8 | шт | 8
Воздухоотводчик автоматический DN15 SE.110.04 шт 2 | шт | 2
Клапан ручной балансировочный ∅ 25 PN16 ГОСТ Р 70338-2022 003Z4083 Danfoss шт. 6 1.104 | шт | 6
Клапан ручной балансировочный ∅ 32 PN16 ГОСТ Р 70338-2022 003Z4084 Danfoss шт. 1 1.623 | шт | 1
Кран шаровой латунный внутренняя резьба/внутренняя резьба 1 1/2'' шт 2 | шт | 2
Кран шаровой латунный внутренняя резьба/внутренняя резьба 1 1/4'' шт 8 | шт | 8
Кран шаровой латунный внутренняя резьба/внутренняя резьба 1'' шт 7 | шт | 7
Кран шаровой латунный внутренняя резьба/внутренняя резьба 1/2'' шт 1 | шт | 1
Кран шаровой латунный внутренняя резьба/внутренняя резьба 2'' шт 2 | шт | 2
Кран шаровой латунный внутренняя резьба/внутренняя резьба 3/4'' шт 19 | шт | 19
Кран шаровой латунный муфтовый ∅ 15 PN16 ГОСТ Р 59553-2021 шт. 101 | шт | 101
Кран шаровой латунный муфтовый ∅ 20 PN16 ГОСТ Р 59553-2021 шт 8 | шт | 8
Манжета противопожарная шт. 25 | шт | 25
Муфта переходная оцинкованная чугунная, резьба, D20х15 ГОСТ 8957-75 шт. 2 | шт | 2
Муфта разъемная нар.резьба (американка) шт. 1 | шт | 1
Отвод 90° неоцинкованный стальной крутоизогнутый бесшовный, сварка, D15 шт. 8 | шт | 8
Переход полипропиленовый PPR, D25х20 шт. 14 | шт | 14
Переход полипропиленовый PPR, D32х20 шт. 1 | шт | 1
Переход полипропиленовый PPR, D32х25 шт. 10 | шт | 10
Переход полипропиленовый PPR, D40х32 шт. 4 | шт | 4
Переход полипропиленовый PPR, D50х25 шт. 1 | шт | 1
Переход полипропиленовый PPR, D50х40 шт. 1 | шт | 1
Противопожарная муфта ОГРАКС-ПМ-25/20 ОГРАКС-ПМ-25/20 ЗАО Унихимтек шт. 25 0.017 | шт | 25
Противопожарная муфта ОГРАКС-ПМ-32/30 ОГРАКС-ПМ-32/30 ЗАО Унихимтек шт. 25 0.037 | шт | 25
Тройник переходной оцинкованный чугунный, резьба, D20х15 шт. 1 | шт | 1
Тройник переходной полипропиленовый PPR, D25х20х25 шт. 8 | шт | 8
Тройник переходной полипропиленовый PPR, D32х20х32 шт. 40 | шт | 40
Тройник переходной полипропиленовый PPR, D32х25х32 шт. 5 | шт | 5
Тройник переходной полипропиленовый PPR, D40х20х40 шт. 2 | шт | 2
Тройник переходной полипропиленовый PPR, D40х25х40 шт. 2 | шт | 2
Тройник переходной полипропиленовый PPR, D40х32х40 шт. 5 | шт | 5
Тройник переходной полипропиленовый PPR, D50х20х50 шт. 1 | шт | 1
Тройник переходной полипропиленовый PPR, D50х32х50 шт. 1 | шт | 1
Тройник переходной полипропиленовый PPR, D50х40х50 шт. 2 | шт | 2
Тройник полипропиленовый PPR, D20х20х20 шт. 57 | шт | 57
Тройник полипропиленовый PPR, D25х25х25 шт. 8 | шт | 8
Тройник полипропиленовый PPR, D32х32х32 шт. 3 | шт | 3
Тройник полипропиленовый PPR, D40х40х40 шт. 2 | шт | 2
Тройник полипропиленовый PPR, D50х50х50 шт. 1 | шт | 1
Тройник прямой оцинкованный чугунный, резьба, D20 шт. 1 | шт | 1
Труба полипропиленовая PP-R SDR 6 Ø20х3.4 ГОСТ 32415-2013 м 166 | м.п | 166
Труба полипропиленовая PP-R SDR 6 Ø25х4.2 ГОСТ 32415-2013 м 157.2 | м.п | 157.2
Труба полипропиленовая PP-R SDR 6 Ø32х5.4 ГОСТ 32415-2013 м 158.9 | м.п | 158.9
Труба полипропиленовая PP-R SDR 6 Ø40х6.7 ГОСТ 32415-2013 м 32 | м.п | 32
Труба полипропиленовая PP-R SDR 6 Ø50х8.3 ГОСТ 32415-2013 м 13.7 | м.п | 13.7
Труба стальная водогазопроводная Ø26.8х2.8 ГОСТ 3262-75 м 3.5 | м.п | 3.5
Угол 45° полипропиленовый PPR, D32 шт. 1 | шт | 1
Угол 90° полипропиленовый PPR, D20 шт. 255 | шт | 255
Угол 90° полипропиленовый PPR, D25 шт. 42 | шт | 42
Угол 90° полипропиленовый PPR, D32 шт. 44 | шт | 44
Угол 90° полипропиленовый PPR, D40 шт. 14 | шт | 14
Угол 90° полипропиленовый PPR, D50 шт. 8 | шт | 8
Угольник 45° проходной оцинкованный чугунный, резьба, D20 шт. 1 | шт | 1
Угольник 45° проходной оцинкованный чугунный, резьба, D25 шт. 1 | шт | 1
Угольник 90° проходной оцинкованный чугунный, резьба, D20 шт. 8 | шт | 8
Узел установки счетчика ВСГд-15 с редуктором давления комплект 35 | комплект | 35
Компенсатор полипропиленовый, 25 мм 25 VTp.794.0.025 VALTEC шт. 16 | шт | 16
Компенсатор полипропиленовый, 32 мм 32 VTp.794.0.032 VALTEC шт. 16 | шт | 16
Муфта латунь с накидной гайкой ∅25х3/4" FA250405 Синикон шт. 8 | шт | 8
Надвижная гильза RAUTHERM S латунная оцинкованная d32, единица поставки 50 шт. Гильза RAUTHERM S d32 11395821001 REHAU шт. 2 | шт | 50
Переходник RAUTITAN RX с наружной резьбой 20-R1, материал: бронза Переходник 20-R1 13660551001 REHAU шт. 2 | шт | 2
Переходник RAUTITAN RX с наружной резьбой 20-R1/2, материал: бронза Переходник 20-R1/2 13660521001 REHAU шт. 72 | шт | 72
Переходник RAUTITAN RX с наружной резьбой 20-R3/4, материал: бронза Переходник 20-R3/4 13660531001 REHAU шт. 26 | шт | 26
Переходник RAUTITAN RX с наружной резьбой 25-R1, материал: бронза Переходник 25-R1 13660581001 REHAU шт. 1 | шт | 1
Переходник RAUTITAN RX с наружной резьбой 25-R1/2, материал: бронза Переходник 25-R1/2 13660561001 REHAU шт. 1 | шт | 1
Узел установки учета
Cчетчик воды крыльчатый ∅ 15, в комплекте с модулем RS485 ГОСТ Р 50601-93 Тепловодохран комп. 76 |  | 76
Клапан редукционный Ду 15 7bis 149B7597 Danfoss шт 76 |  | 76
Кран шаровой латунный муфтовый ∅ 15 PN16 ГОСТ Р 59553-2021 <варианты> <варианты> шт. 176 <варианты> |  | 176
Муфта комбинированная из ПП, наружная резьба, 25xG1/2" PPR шт. 152 |  | 152
Ниппель_Латунь шт 228 |  | 228
Присоединительный штуцер для водосчетчика Ду 15 шт 152 |  | 152
Фильтр магнитно-механический муфтовый ∅ 15 PN16 ГОСТ 26070-83 000030401 шт 76 |  | 76
Клапан обратный муфтовый ∅ 15 PN16 ГОСТ 27477-87 VT.161.N.04 VALTEC шт. 76 |  | 76

## ОВ
№ п/п | Наименование | тип,марка | Ед.Изм | Кол-во
Система СО1
1.1.1 | Радиатор стальной панельный EVRA Compact C11-500-1000 F0Z1105010010P00 EVRA шт. 1 |  | шт | 1
1.1.2 | Радиатор стальной панельный EVRA Compact C11-500-1100 F0Z1105011010P00 EVRA шт. 1 |  | шт | 1
1.1.3 | Радиатор стальной панельный EVRA Compact C22-500-1200 F0Z2205012010P00 EVRA шт. 2 |  | шт | 2
1.2 | Профильный панельный радиатор EVRA Ventil Compact со встроенным термостатическим клапаном (нижнее подключение), тип 11, высота 500, длина 1000, правый | 11CV-500-1000 R EVRA | шт | 6
1.2 | Профильный панельный радиатор EVRA Ventil Compact со встроенным термостатическим клапаном (нижнее подключение), тип 11, высота 500, длина 1100, правый | 11CV-500-1000 R EVRA | шт | 11
1.2 | Профильный панельный радиатор EVRA Ventil Compact со встроенным термостатическим клапаном (нижнее подключение), тип 11, высота 500, длина 1200, правый | 11CV-500-1200 R EVRA | шт | 8
1.2 | Профильный панельный радиатор EVRA Ventil Compact со встроенным термостатическим клапаном (нижнее подключение), тип 11, высота 500, длина 1400, правый | 11CV-500-1400 R EVRA | шт | 7
1.2 | Профильный панельный радиатор EVRA Ventil Compact со встроенным термостатическим клапаном (нижнее подключение), тип 22, высота 400, длина 900, левый | 22CV-400-900 L EVRA | шт | 3
1.2 | Профильный панельный радиатор EVRA Ventil Compact со встроенным термостатическим клапаном (нижнее подключение), тип 22, высота 400, длина 1000, левый | 22CV-400-1000 L EVRA | шт | 1
1.2 | Профильный панельный радиатор EVRA Ventil Compact со встроенным термостатическим клапаном (нижнее подключение), тип 22, высота 400, длина 1000, правый | 22CV-400-1000 R EVRA | шт | 3
1.2 | Профильный панельный радиатор EVRA Ventil Compact со встроенным термостатическим клапаном (нижнее подключение), тип 22, высота 400, длина 1100, левый | 22CV-400-1100 L EVRA | шт | 3
1.2 | Профильный панельный радиатор EVRA Ventil Compact со встроенным термостатическим клапаном (нижнее подключение), тип 22, высота 400, длина 1100, правый | 22CV-400-1100 R EVRA | шт | 4
1.2 | Профильный панельный радиатор EVRA Ventil Compact со встроенным термостатическим клапаном (нижнее подключение), тип 22, высота 400, длина 1200, левый | 22CV-400-1200 L EVRA | шт | 1
1.2 | Профильный панельный радиатор EVRA Ventil Compact со встроенным термостатическим клапаном (нижнее подключение), тип 22, высота 500, длина 1000, правый | 22CV-500-1000 R EVRA | шт | 6
1.2 | Профильный панельный радиатор EVRA Ventil Compact со встроенным термостатическим клапаном (нижнее подключение), тип 22, высота 500, длина 1100, правый | 22CV-500-1100 R EVRA | шт | 2
1.2 | Профильный панельный радиатор EVRA Ventil Compact со встроенным термостатическим Клапаном (нижнее подключение), тип 22, высота 500, длина 1400, правый | 22CV-500-1400 R EVRA | шт | 7
1.2 | Профильный панельный радиатор EVRA Ventil Compact со встроенным термостатическим клапаном (нижнее подключение), тип 22, высота 500, длина 1600, правы | 22CV-500-1600 R EVRA | шт | 1
1.2 | Профильный панельный радиатор EVRA Ventil Compact со встроенным термостатическим клапаном (нижнее подключение), тип 33, высота 400, длина 1000, правый | 33CV-400-1000 R EVRA | шт | 1
1.3 | 1.3 Регистр отопления РЗП-3х108х3.0-1000 РЗП-3х108х3.0-1000 108x3.0 L=1000 мм РегОтоп | регистр+кронштейны крепления+эмаль+доставка-РегОтоп | шт | 1
1.3 | 1.3 Регистр отопления РЗП-3х108х3.0-2000 РЗП-3х108х3.0-2000 108x3.0 L=2000 мм РегОтоп |  | шт | 3
1.4 | 1.4 Конвектор электрический Ballu Evolution Transformer BEC/EVU-500 BEC/EVU-500 Ballu |  | шт | 4
1.4 | 1.4 Конвектор электрический Ballu Evolution Transformer BEC/EVU-1000 BEC/EVU-1000 Ballu |  | шт | 1
2.1 | Узел распределительный этажный TDU.7R, количество отводов - 6, левостороннее подключение к стоякам, диаметр подключения DN25, клапан-партнер на подаче MVT-R, безкронштейнов TDU.7R DN40-6L-25-MVT20-APT20 ООО «Ридан-Трейд» | жилье | шт | 4
2.2 | Теплосчетчик ультразвуковой РУТ-01, DN15 Qp=1,5, с модулем RS-485 ModBus, обратный РУТ-01 187F1964PR Ridan |  | шт | 14
2.2 | Теплосчетчик ультразвуковой РУТ-01, DN20 Qp=2,5, с модулем RS-485 ModBus, обратный РУТ-01 187F1966PR Ridan |  | шт | 10
2.2 | Кран шаровой латунный с рычагом из стали, резьбы внутренняя-внутренняя по ISO 7:2000,DN 1"1/2 |  | шт | 2
2.4 | Автоматический воздухоудалитель |  | шт | 4
2.5 | Клапан балансировочный ручной резьбовой MNT-R PN16, Tmax=120C, DN 20 MNT-R DN20 003Z2332R ООО «Ридан-Трейд» |  | шт | 1
2.6 | Клапан терморегулятора с повышенной пропускной способностью TR-G PN16, Tmax=120C,DN15 TR-G DN15 013G9024R ООО «Ридан-Трейд» |  | шт | 8
2.7 | Кран сливной 1/2" шт. 12 |  | шт | 12
2.8 | Кран шаровой латунный с рычагом из стали, резьбы внутренняя-внутренняя по ISO 7:2000,DN 2" |  | шт | 2
2.9 | Кран шаровой латунный, резьбы внутренняя-внутренняя по ISO 7:2000, DN 1/2" |  | шт | 8
2.10 | Кран шаровой латунный, резьбы внутренняя-внутренняя по ISO 7:2000, DN 3/4" |  | шт | 1
2.11 | Надвижная гильза DN 16 |  | шт | 128
2.12 | Трубка Г-образная для подключения радиатора |  | шт | 128
2.13 | Узел нижнего подключения, угловой шт. 64 mtb 128 Evra |  | шт | 64
2.14 | Термостатическая головка шт. 64 mtb 140 EVRA |  | шт | 64
3.1 | Труба из сшитого полиэтилена PEX-a/EVOH ø16 x2,2 PEX-a/EVOH One Plus |  | м.п | 34
3.1 | Труба из сшитого полиэтилена PEX-a/EVOH ø20 x2,8 PEX-a/EVOH One Plus |  | м.п | 13.9
3.1 | Труба стальная водогазопроводная ø15 x2,8 ГОСТ 3262-75 Россия |  | м.п | 158.7
3.1 | Труба стальная водогазопроводная ø20 x2,8 ГОСТ 3262-75 Россия |  | м.п | 3.5
3.1 | Труба стальная водогазопроводная ø25 x3,2 ГОСТ 3262-75 Россия |  | м.п | 11.2
3.1 | Труба стальная водогазопроводная ø32 x3,2 ГОСТ 3262-75 Россия |  | м.п | 6.9
3.1 | Труба стальная водогазопроводная ø40 x3,5 ГОСТ 3262-75 Россия |  | м.п | 31.8
3.1 | Труба стальная водогазопроводная ø50 x3,5 ГОСТ 3262-75 Россия |  | м.п | 34.7
3.2 | Труба из сшитого полиэтилена PEX-a/EVOH ø16 x2,2 PEX-a/EVOH One Plus |  | м.п | 1037.1
3.2 | Труба из сшитого полиэтилена PEX-a/EVOH ø20 x2,8 PEX-a/EVOH One Plus |  | м.п | 496.9
4.3 | Отвод 90° стальной крутоизогнутый бесшовный, Ду15, исп. 1 ГОСТ 17375-2001 Россия |  | шт | 67
4.3 | Отвод 90° стальной крутоизогнутый бесшовный, Ду20, исп. 1 ГОСТ 17375-2001 Россия |  | шт | 6
4.3 | Отвод 90° стальной крутоизогнутый бесшовный, Ду25, исп. 1 ГОСТ 17375-2001 Россия |  | шт | 2
4.3 | Отвод 90° стальной крутоизогнутый бесшовный, Ду40, исп. 1 ГОСТ 17375-2001 Россия |  | шт | 19
4.3 | Отвод 90° стальной крутоизогнутый бесшовный, Ду50, исп. 1 ГОСТ 17375-2001 Россия |  | шт | 12
4.4 | Переход стальной концентрический Ду20x15 исп. 1 ГОСТ 17378-2001 Россия |  | шт | 2
4.4. | Переход стальной концентрический Ду32x25 исп. 1 ГОСТ 17378-2001 Россия |  | шт | 2
4.4 | Переход стальной концентрический Ду40x32 исп. 1 ГОСТ 17378-2001 Россия |  | шт | 2
4.4 | Переход стальной концентрический Ду50x40 исп. 1 ГОСТ 17378-2001 Россия |  | шт | 2
4.5 | Тройник напресовочный переходной 20x16x16 Россия |  | шт | 20
4.5 | Тройник напресовочный равнопроходной 16 Россия |  | шт | 60
4.5 | Тройник стальной оцинкованный переходной Ду20x15 исп. 1 ГОСТ 17376-2001 Россия |  | шт | 2
4.5 | Тройник стальной переходной Ду32x25 исп. 1 ГОСТ 17376-2001 Россия |  | шт | 2
4.5 | Тройник стальной переходной Ду40x25 исп. 1 ГОСТ 17376-2001 Россия |  | шт | 4
4.5 | Тройник стальной равнопроходной Ду15 исп. 1 ГОСТ 17376-2001 Россия |  | шт | 26
5 | Трубки теплоизоляционные из вспененного полиэтилена PE, толщиной 20мм для ⌀15 K-FLEX PE ООО «К-ФЛЕКС» |  | м.п | 121.3
5 | Трубки теплоизоляционные из вспененного полиэтилена PE, толщиной 20мм для ⌀20 K-FLEX PE ООО «К-ФЛЕКС» |  | м.п | 2.4
5 | Трубки теплоизоляционные из вспененного полиэтилена PE, толщиной 20мм для ⌀25 K-FLEX PE ООО «К-ФЛЕКС» |  | м.п | 11.5
5 | Трубки теплоизоляционные из вспененного полиэтилена PE, толщиной 20мм для ⌀32 K-FLEX PE ООО «К-ФЛЕКС» |  | м.п | 7.2
5 | Трубки теплоизоляционные из вспененного полиэтилена PE, толщиной 20мм для ⌀40 K-FLEX PE ООО «К-ФЛЕКС» |  | м.п | 33.2
5 | Трубки теплоизоляционные из вспененного полиэтилена PE, толщиной 25мм для ⌀50 K-FLEX PE ООО «К-ФЛЕКС» |  | м.п | 36.2
5 | Трубки теплоизоляционные красного цвета из вспененного полиэтилена PE Compact, толщиной 13 мм, для⌀16 PE COMPACT ООО «К-ФЛЕКС» | PE COMPACT ООО «К-ФЛЕКС» | м.п | 539.9
5 | Трубки теплоизоляционные красного цвета из вспененного полиэтилена PE Compact, толщиной 13 мм, для⌀20 | PE COMPACT ООО «К-ФЛЕКС» | м.п | 255.3
5 | Трубки теплоизоляционные синего цвета из вспененного полиэтилена PE Compact, толщиной 13 мм, для ⌀16 | PE COMPACT ООО «К-ФЛЕКС» | м.п | 554.3
5 | Трубки теплоизоляционные синего цвета из вспененного полиэтилена PE Compact, толщиной 13 мм, для⌀20 | PE COMPACT ООО «К-ФЛЕКС» | м.п | 264.2
6 | Металл для крепления труб Россия |  | м.п | 126.5
Система СО2
1.1. | Конвектор напольный с нижним подключением тип WKH высота 140 мм длина 900 мм ширина 146 мм WKH 14-90-14 Evra |  | шт | 1
1.1. | Конвектор напольный с нижним подключением тип WKH высота 140 мм длина 900 мм ширина 186 мм WKH 14-90-18 Evra |  | шт | 1
1.1. | Конвектор напольный с нижним подключением тип WKH высота 140 мм длина 1000 мм ширина 186 мм WKH 14-100-18 Evra шт. 1 |  | шт | 1
1.1. | Конвектор напольный с нижним подключением тип WKH высота 140 мм длина 1200 мм ширина 186 мм WKH 14-120-18 Evra шт. 4 |  | шт | 4
1.1. | Конвектор напольный с нижним подключением тип WKH высота 140 мм длина 1400 мм ширина 146 мм WKH 14-140-14 Evra шт. 5 |  | шт | 5
2.1. | Квартирная станция ШКСО-1Р тип 3 ШКСО – 1Р В1 тип 3 003L1117QT ООО «Ридан-Трейд» 2 Встройка |  | шт | 2
2.2 | Квартирная станция ШКСО-1Р тип 3 ШКСО – 1Р В1 Л тип 3 003L1116QT ООО «Ридан-Трейд» Встройка |  | шт | 1
2.7 | Кран сливной 1/2" |  | шт | 6
2.10 | 2.10 Кран шаровой латунный, резьбы внутренняя-внутренняя по ISO 7:2000, DN ¾" |  | шт | 2
2.11 | Термостатический вентиль | MTB 131 EVRA | шт | 12
2.12 | Термостатическая головка | MTB 140 EVRA | шт | 12
2.13 | Вентиль запорный | MTB 132 EVRA | шт | 12
| 3.1 Труба стальная водогазопроводная ø15 x2,8 ГОСТ 3262-75 Россия м 21.3 |  | м.п | 21.3
| 3.1 Труба стальная водогазопроводная ø20 x2,8 ГОСТ 3262-75 Россия м 30.0 |  | м.п | 30
| 3.2 Труба из сшитого полиэтилена PEX-a/EVOH ø16 x2,2 PEX-a/EVOH One Plus м 190.3 |  | м.п | 190.3
| 3.2 Труба из сшитого полиэтилена PEX-a/EVOH ø20 x2,8 PEX-a/EVOH One Plus м 66.4 |  | м.п | 66.4
| 4.1 Надвижная гильза для пресс-фитингов 16 шт. 46 |  | шт | 46
| 4.1 Надвижная гильза для пресс-фитингов 20 шт. 8 |  | шт | 8
| 4.2 Переход стальной концентрический Ду20x15 исп. 1 ГОСТ 17378-2001 Россия шт. 3 |  | шт | 3
| 4.2 Переход стальной эксцентрический Ду20x15 исп. 1 ГОСТ 17378-2001 Россия шт. 1 |  | шт | 1
| 4.3 Отвод 90° стальной крутоизогнутый бесшовный, Ду15, исп. 1 ГОСТ 17375-2001 Россия шт. 24 |  | шт | 24
| 4.3 Отвод 90° стальной крутоизогнутый бесшовный, Ду20, исп. 1 ГОСТ 17375-2001 Россия шт. 8 |  | шт | 8
| 4.5 Тройник напресовочный переходной 20x16x16 Россия шт. 4 |  | шт | 4
| 4.5 Тройник напресовочный переходной 20x16x20 Россия шт. 2 |  | шт | 2
| 2.2 Квартирная станция ШКСО-1Р тип 3 ШКСО – 1Р В1 Л тип 3 003L1116QT ООО «Ридан-Трейд» шт. 1 Встройка |  | шт | 1
| 2.11 Термостатический вентиль MTB 131 шт. 12 |  | шт | 12
| 2.12 Термостатическая головка шт. 12 |  | шт | 12
| 2.13 Вентиль запорный шт. 12 |  | шт | 12
| 4.5 Тройник стальной равнопроходной Ду15 исп. 1 ГОСТ 17376-2001 Россия шт. 6 |  | шт | 6
| 4.5 Тройник стальной равнопроходной Ду20 исп. 1 ГОСТ 17376-2001 Россия шт. 2 |  | шт | 2
| 5 Трубки теплоизоляционные из вспененного полиэтилена PE, толщиной 20мм для⌀15 K-FLEX PE ООО «К-ФЛЕКС» м 20.6 |  | м.п | 20.6
| 5 Трубки теплоизоляционные из вспененного полиэтилена PE, толщиной 20мм для⌀20 K-FLEX PE ООО «К-ФЛЕКС» м 30.0 |  | м.п | 30
| 5 Трубки теплоизоляционные красного цвета из вспененного полиэтилена PE Compact, толщиной 13 мм, для⌀16 PE COMPACT ООО «К-ФЛЕКС» м 96.7 |  | м.п | 96.7
| 5 Трубки теплоизоляционные красного цвета из вспененного полиэтилена PE Compact, толщиной 13 мм, для⌀20, PE COMPACT ООО «К-ФЛЕКС» м 27.9 |  | м.п | 27.9
| 5 Трубки теплоизоляционные синего цвета из вспененного полиэтилена PE Compact, толщиной13 мм, для⌀16, PE COMPACT ООО «К-ФЛЕКС» м 87.1 |  | м.п | 87.1
| 5 Трубки теплоизоляционные синего цвета из вспененного полиэтилена PE Compact,толщиной13 мм, для⌀20, PE COMPACT ООО «К-ФЛЕКС» м 35.8 |  | м.п | 35.8
6 Металл для крепления труб Россия кг 27.5